## Росица
КОЛИЧЕСТВЕНО-СТОЙНОСТНА СМЕТКА
"Рехабилитация и реконструкция на улици в град Севлиево"
УЛИЦА "РОСИЦА"
УЛИЦА "РОСИЦА"
№ | СМР | Ед.мярка | Количество | Стойност
УЛИЧНА НАСТИЛКА
ПОДГОТВИТЕЛНИ РАБОТИ
1 | Демонтаж на стандартни и нестандартни пътни знаци, включително всички свързани с това разходи | бр. | 30
2 | Нивелетно фрезоване на асфалтова настилка и всички свързани с това разходи | м2 | 2138
3 | Фрезоване на асфалтова настилка за ремонти и зануляване d=0.04м | м3 | 54
4 | Изкърпване на съществуваща асфалтова настилка в това число изрязване, почистване, напръскване с битумна емулсия, доставка, полагане и уплътняване на неплътна асф. бет. смес | м2 | 1894
5 | Запълване на единични пукнатини с широчина по-голяма от 3мм с подходящ материал на битумна основа | м | 2000
ЗЕМНИ РАБОТИ
6 | Разваляне на съществуващата асфалтобетонова настилка, включително изкопаване, натоварване, транспортиране на 5км. разстояние, разтоварване на депо и оформянето му | м3 | 140
7 | Разваляне на съществуваща трошенокаменна настилка, включително изкопаване, натоварване, транспортиране на 5км. разстояние, разтоварване на депо и оформянето му | м3 | 460
ПЪТНИ РАБОТИ
8 | Направа основа на пътна настилка от нефракциониран скален материал 0-63мм | м3 | 514
АСФАЛТОВИ РАБОТИ
9 | Доставка полагане и уплътняване на асфалтова смес за осоновен пласт Ао при ремонт на настилката | т | 199
10 | Доставка полагане и уплътняване на неплътен асфалтобетон за профилиране на съществуващата настилка d=0.04м | т | 1095
11 | Доставка полагане и уплътняване на плътен асфалтобетон тип "А" | т | 597
12 | Първи битумен разлив | м2 | 10253
13 | Втори битумен разлив | м2 | 6084
ОТВОДНЯВАНЕ НА ТРАСЕТО
14 | Повдигане на ниво дъждоприемни шахти | бр. | 27
15 | Повдигане на ниво ревизионни шахти | бр. | 18
ПЪТНА МАРКИРОВКА И СИГНАЛИЗАЦИЯ
16 | Доставка и монтаж на стандартни рефлектиращи пътни знаци, съгласно БДС 1517-2006г., включително всички свързани с това разходи | м2 | 21
17 | Доставка и монтаж на стойки за пътни знаци | бр. | 50
18 | Доставка и полагане на хоризонтална маркировка | м2 | 314
ТРОТОАРНИ НАСТИЛКИ
ПОДГОТВИТЕЛНИ РАБОТИ
19 | Изкореняване на дървета | бр. | 2
20 | Демонтаж бетонови бордюри 18/35/100см и всички свързани с това разходи | м' | 1650
21 | Разваляне на съществуваща тротоарна настилка | м2 | 1943
22 | Разбиване на бетон | м3 | 68
23 | Натоварване на строителни отпадъци | м3 | 329
24 | Превоз на строителни отпадъци до депо на 5км. | т | 461
ЗЕМНИ РАБОТИ
25 | Изкоп с ограничена ширина в земни почви ръчно за тротоари и бетонови бордюри включително натоварване и транспортиране на 5км. разстояние, разтоварване на депо и оформянето му | м3 | 153
26 | Изкоп с ограничена ширина в земни почви механизирано за тротоари и бетонови бордюри включително натоварване и транспортиране на 5км. разстояние, разтоварване на депо и оформянето му | м3 | 914
27 | Направа насип от земни почви (обкантване на дървета) | м3 | 17
ПЪТНИ РАБОТИ
28 | Доставка и полагане на видими бетонови бордюри 15/25/50см. | м' | 1574
29 | Доставка и полагане на градински бордюри 8/16/50см. | м' | 369
30 | Направа основа на тротоари от нефракциониран скален материал 0-40мм | м3 | 522
31 | Направа тротоар от бетонови павета с дебелина 6см | м2 | 2083
32 | Бетон клас В15 (подложен) за видими бетонови бордюри и градински бордюри | м3 | 87
33 | Бетон клас В25 за площадка за контейнери и входни рампи | м3 | 48
34 | Армировка клас АІІІ (№8) за входни рампи и всички свързани с това разходи | кг | 190
35 | Засаждане на широколистни дървесни фиданки в дупки 70/70см с височина 1.50-2.0м, включително изкопаване на дупката, засаждане, обратно засипване, укрепване и привързване с колчета и обтяжки (по избор на Възложителя) | бр. | 2
ОБЩО:
ДДС:
СУМА С ДДС:

## Цар Симеон
КОЛИЧЕСТВЕНО-СТОЙНОСТНА СМЕТКА
"Рехабилитация и реконструкция на улици в град Севлиево"
УЛИЦА "ЦАР СИМЕОН"
УЛИЦА "ЦАР СИМЕОН"
№ | СМР | Ед.мярка | Количество | Стойност
УЛИЧНА НАСТИЛКА
ПОДГОТВИТЕЛНИ РАБОТИ
1 | Демонтаж на стандартни и нестандартни пътни знаци, включително всички свързани с това разходи | бр. | 4
2 | Нивелетно фрезоване на асфалтова настилка и всички свързани с това разходи | м2 | 468
3 | Фрезоване на асфалтова настилка за ремонти и зануляване d=0.04м | м3 | 3
4 | Изкърпване на съществуваща асфалтова настилка в това число изрязване, почистване, напръскване с битумна емулсия, доставка, полагане и уплътняване на неплътна асф. бет. смес | м2 | 502
5 | Запълване на единични пукнатини с широчина по-голяма от 3мм с подходящ материал на битумна основа | м | 1000
ЗЕМНИ РАБОТИ
6 | Разваляне на съществуващата асфалтобетонова настилка, включително изкопаване, натоварване, транспортиране на 5км. разстояние, разтоварване на депо и оформянето му | м3 | 53
7 | Разваляне на съществуваща трошенокаменна настилка, включително изкопаване, натоварване, транспортиране на 5км. разстояние, разтоварване на депо и оформянето му | м3 | 133
ПЪТНИ РАБОТИ
8 | Направа основа на пътна настилка от нефракциониран скален материал 0-63мм | м3 | 143
АСФАЛТОВИ РАБОТИ
9 | Доставка полагане и уплътняване на асфалтова смес за осоновен пласт Ао при ремонт на настилката | т | 127
10 | Доставка полагане и уплътняване на неплътен асфалтобетон за профилиране на съществуващата настилка d=0.04м | т | 294
11 | Доставка полагане и уплътняване на плътен асфалтобетон тип "А" | т | 160
12 | Първи битумен разлив | м2 | 2981
13 | Втори битумен разлив | м2 | 1624
ОТВОДНЯВАНЕ НА ТРАСЕТО
14 | Повдигане на ниво дъждоприемни шахти | бр. | 4
15 | Повдигане на ниво ревизионни шахти | бр. | 2
ПЪТНА МАРКИРОВКА И СИГНАЛИЗАЦИЯ
16 | Доставка и монтаж на стандартни рефлектиращи пътни знаци, съгласно БДС 1517-2006г., включително всички свързани с това разходи | м2 | 4
17 | Доставка и монтаж на стойки за пътни знаци | бр. | 6
18 | Доставка и полагане на хоризонтална маркировка | м2 | 72
ТРОТОАРНИ НАСТИЛКИ
ПОДГОТВИТЕЛНИ РАБОТИ
19 | Демонтаж бетонови бордюри 18/35/100см и всички свързани с това разходи | м' | 470
20 | Разваляне на съществуваща тротоарна настилка | м2 | 796
21 | Разбиване на бетон | м3 | 27
22 | Натоварване на строителни отпадъци | м3 | 120
23 | Превоз на строителни отпадъци до депо на 5км. | т | 168
ЗЕМНИ РАБОТИ
24 | Изкоп с ограничена ширина в земни почви ръчно за тротоари и бетонови бордюри включително натоварване и транспортиране на 5км. разстояние, разтоварване на депо и оформянето му | м3 | 60
25 | Изкоп с ограничена ширина в земни почви механизирано за тротоари и бетонови бордюри включително натоварване и транспортиране на 5км. разстояние, разтоварване на депо и оформянето му | м3 | 371
26 | Направа насип от земни почви (обкантване на дървета) | м3 | 4
ПЪТНИ РАБОТИ
27 | Доставка и полагане на видими бетонови бордюри 15/25/50см. | м' | 501
28 | Доставка и полагане на градински бордюри 8/16/50см. | м' | 56
29 | Направа основа на тротоари от нефракциониран скален материал 0-40мм | м3 | 218
30 | Направа тротоар от бетонови павета с дебелина 6см | м2 | 711
31 | Бетон клас В15 (подложен) за видими бетонови бордюри и градински бордюри | м3 | 27
32 | Бетон клас В25 за площадка за контейнери и входни рампи | м3 | 47
33 | Армировка клас АІІІ (№8) за входни рампи и всички свързани с това разходи | кг | 184
34 | Повдигане на спирателни кранове и всички свързани с това разходи | бр. | 3
ОБЩО:
ДДС:
СУМА С ДДС:

## Sheet3
КОЛИЧЕСТВЕНО-СТОЙНОСТНА СМЕТКА
"Рехабилитация и реконструкция на улици в град Севлиево"
УЛИЦА "СТАРА ПЛАНИНА"
УЛИЦА "СТАРА ПЛАНИНА"
№ | СМР | Ед.мярка | Количество | Стойност
УЛИЧНА НАСТИЛКА
ПОДГОТВИТЕЛНИ РАБОТИ
1 | Демонтаж на стандартни и нестандартни пътни знаци, включително всички свързани с това разходи | бр. | 10
2 | Нивелетно фрезоване на асфалтова настилка и всички свързани с това разходи | м2 | 1021
3 | Фрезоване на асфалтова настилка за ремонти и зануляване d=0.04м | м3 | 12
4 | Изкърпване на съществуваща асфалтова настилка в това число изрязване, почистване, напръскване с битумна емулсия, доставка, полагане и уплътняване на неплътна асф. бет. смес | м2 | 552
5 | Запълване на единични пукнатини с широчина по-голяма от 3мм с подходящ материал на битумна основа | м | 2000
ЗЕМНИ РАБОТИ
6 | Разваляне на съществуващата асфалтобетонова настилка, включително изкопаване, натоварване, транспортиране на 5км. разстояние, разтоварване на депо и оформянето му | м3 | 19
7 | Разваляне на съществуваща трошенокаменна настилка, включително изкопаване, натоварване, транспортиране на 5км. разстояние, разтоварване на депо и оформянето му | м3 | 257
ПЪТНИ РАБОТИ
8 | Направа основа на пътна настилка от нефракциониран скален материал 0-63мм | м3 | 422
АСФАЛТОВИ РАБОТИ
9 | Доставка полагане и уплътняване на асфалтова смес за осоновен пласт Ао при ремонт на настилката | т | 152
10 | Доставка полагане и уплътняване на неплътен асфалтобетон за профилиране на съществуващата настилка d=0.04м | т | 387
11 | Доставка полагане и уплътняване на плътен асфалтобетон тип "А" | т | 258
12 | Първи битумен разлив | м2 | 1486
13 | Втори битумен разлив | м2 | 5642
ОТВОДНЯВАНЕ НА ТРАСЕТО
14 | Повдигане на ниво дъждоприемни шахти | бр. | 3
15 | Повдигане на ниво ревизионни шахти | бр. | 5
ПЪТНА МАРКИРОВКА И СИГНАЛИЗАЦИЯ
16 | Доставка и монтаж на стандартни рефлектиращи пътни знаци, съгласно БДС 1517-2006г., включително всички свързани с това разходи | м2 | 13
17 | Доставка и монтаж на стойки за пътни знаци | бр. | 24
18 | Доставка и полагане на хоризонтална маркировка | м2 | 148
ТРОТОАРНИ НАСТИЛКИ
ПОДГОТВИТЕЛНИ РАБОТИ
19 | Демонтаж бетонови бордюри 18/35/100см и всички свързани с това разходи | м' | 886
20 | Разваляне на съществуваща тротоарна настилка | м2 | 1161
21 | Разбиване на бетон | м3 | 16
22 | Натоварване на строителни отпадъци | м3 | 140
23 | Превоз на строителни отпадъци до депо на 5км. | т | 196
ЗЕМНИ РАБОТИ
24 | Изкоп с ограничена ширина в земни почви ръчно за тротоари и бетонови бордюри включително натоварване и транспортиране на 5км. разстояние, разтоварване на депо и оформянето му | м3 | 70
25 | Изкоп с ограничена ширина в земни почви механизирано за тротоари и бетонови бордюри включително натоварване и транспортиране на 5км. разстояние, разтоварване на депо и оформянето му | м3 | 723
26 | Направа насип от земни почви (обкантване на дървета) | м3 | 261
ПЪТНИ РАБОТИ
27 | Доставка и полагане на видими бетонови бордюри 15/25/50см. | м' | 602
28 | Доставка и полагане на градински бордюри 8/16/50см. | м' | 626
29 | Направа основа на тротоари от нефракциониран скален материал 0-40мм | м3 | 234
30 | Направа тротоар от бетонови павета с дебелина 6см | м2 | 1064
31 | Бетон клас В15 (подложен) за видими бетонови бордюри и градински бордюри | м3 | 43
32 | Бетон клас В25 за площадка за контейнери и входни рампи | м3 | 16
33 | Армировка клас АІІІ (№8) за входни рампи и всички свързани с това разходи | кг | 63
ОБЩО:
ДДС:
СУМА С ДДС: